## Лист1
Адрес | Данные | Мнемоника | Комментарии
|  |  | 1 Цикл (M[2]) | 2 Цикл (M[1]) | 3 Цикл (M[0])
3F8 | 040E | a | Адрес начала массива (первого элемента)
3F9 | A000 | m | Указатель на текущий элемент массива
3FA | 4000 | n | Количество элементов массива (3)
3FB | E000 | r | Результат
3FC | AF80 | LD #80 | Прямая загрузка 0xFF80 → AC AC: 1111 1111 1000 0000 (0xFF80)
3FD | 0740 | DEC | AC - 1 → AC AC: 1111 1111 0111 1111 (0xFF7F)
3FE | 0680 | SWAB | Обмен ст. и мл. байта AC15…AC8 ↔ AC7…AC0 AC: 0111 1111 1111 1111 (0x7FFF) — максимальное положительное число в 16-р-й сетке
3FF | EEFB | ST (IP — 5) | AC → 0x3FB AC → r AC: 0111 1111 1111 1111 (0x7FFF) r(0x3FB): 0111 1111 1111 1111 (0x7FFF)
400 | AF03 | LD F03 | Прямая загрузка 0x3 → AC AC: 0000 0000 0000 0011 (0x3) r(0x3FB): 0111 1111 1111 1111 (0x7FFF)
401 | EEF8 | ST (IP — 8) | AC → 0x3FA AC → n AC: 0000 0000 0000 0011 (0x3) n(0x3FA): 0000 0000 0000 0011 (0x3) r(0x3FB): 0111 1111 1111 1111 (0x7FFF)
402 | 4EF5 | ADD (IP — 11) | AC + 0x40E → AC 0x3 + 0x40E → AC 0x411 → AC AC: 0000 0100 0001 0001 (0x411) n(0x3FA): 0000 0000 0000 0011 (0x3) r(0x3FB): 0111 1111 1111 1111 (0x7FFF)
403 | EEF5 | ST (IP — 11) | AC → 0x3F9 0x411 → 0x3F9 AC: 0000 0100 0001 0001 (0x411) m(0x3F9): 0000 0100 0001 0001 (0x411) n(0x3FA): 0000 0000 0000 0011 (0x3) r(0x3FB): 0111 1111 1111 1111 (0x7FFF)
404 | ABF4 | LD -(IP — 12) | MEM(IP — 12) → AC MEM(405 — 12) → AC MEM(3F9) → AC 0x411 → AC 0x411 — 0x1 → AC MEM(410) → AC 0x53FB → AC AC: 0101 0011 1111 1011 (0x53FB) m(0x3F9): 0000 0100 0001 0001 (0x410) n(0x3FA): 0000 0000 0000 0011 (0x3) r(0x3FB): 0111 1111 1111 1111 (0x7FFF) | MEM(40F) → AC 0000 → AC AC: 0000 0000 0000 0000 m(0x3F9): 0000 0100 0000 1001 (0x40F) n(0x3FA): 0000 0000 0000 0010 (0x2) r(0x3FB): 0111 1111 1111 1111 (0x7FFF) | MEM(40E) → AC 8409 → AC AC: 1000 0100 0000 1001 (0x8490) m(0x3F9): 0000 0100 0000 1001 (0x40E) n(0x3FA): 0000 0000 0000 0010 (0x1) r(0x3FB): 0000 0000 0000 0000 (0x7FFF)
405 | 0480 | ROR | AC: 53FB → 29FD AC0 → C 1 → C AC: 0010 1001 1111 1101 (0x29FD) m(0x3F9): 0000 0100 0001 0001 (0x410) n(0x3FA): 0000 0000 0000 0011 (0x3) r(0x3FB): 0111 1111 1111 1111 (0x7FFF) | С → AC15 1 → AC15 AC: 0000 → 8000 AC0 → C 0 → C AC: 1000 0000 0000 0000 m(0x3F9): 0000 0100 0000 1001 (0x40F) n(0x3FA): 0000 0000 0000 0010 (0x2) r(0x3FB): 0111 1111 1111 1111 (0x7FFF) | AC: 8409 → 4204 AC0 → C 1 → C AC: 0100 0010 0000 0100 (0x4204) m(0x3F9): 0000 0100 0000 1001 (0x40E) n(0x3FA): 0000 0000 0000 0010 (0x1) r(0x3FB): 0000 0000 0000 0000 (0x7FFF)
406 | F404 | BCS (IP + 4) | Переход в 0x40B, если C==1, иначе IP + 1 C = 1 IP + 4 → IP IP: 40B | C = 0 IP: 407 | C==1 IP + 4 → IP IP: 40B
407 | 0400 | ROL |  | AC: 8000 → 0000 C → AC0 ; AC15 → C 0 → AC0 ; 1 → C AC: 0000 0000 0000 0000 m(0x3F9): 0000 0100 0000 1001 (0x40F) n(0x3FA): 0000 0000 0000 0010 (0x2) r(0x3FB): 0111 1111 1111 1111 (0x7FFF)
408 | 7EF2 | CMP (IP — 14) |  | Установить флаги по результату AC — MEM(3FB) 0 — 0x7FFF NZVC = 1001 |  | 400
409 | F901 | BGE (IP + 1) |  | Переход в 0x40B если больше или равно(N⊕V=0), иначе IP + 1 N⊕V=1 IP + 1 → IP
40A | EEF0 | ST (IP — 16) |  | AС → 3FB 0 → 3FB
40B | 83FA | LOOP 0x3FA | n — 1 → n AC: 0101 0011 1111 1011 (0x53FB) m(0x3F9): 0000 0100 0001 0001 (0x410) n(0x3FA): 0000 0000 0000 0010 (0x2) r(0x3FB): 0111 1111 1111 1111 (0x7FFF) | n — 1 → n AC: 0000 0000 0000 0000 m(0x3F9): 0000 0100 0000 1001 (0x40F) n(0x3FA): 0000 0000 0000 0001 (0x1) r(0x3FB): 0000 0000 0000 0000 (0x7FFF) | n — 1 → n AC: 0100 0010 0000 0100 (0x4204) m(0x3F9): 0000 0100 0001 0001 (0x40E) n(0x3FA): 0000 0000 0000 0000 (0) r(0x3FB): 0000 0000 0000 0000 (0x7FFF) DR — 1 → BR 0 — 1 → BR FFFF → BR IP + 1 → IP IP: 40D
40C | CEF7 | JUMP (IP — 9) | IP — 9 → IP 404 → IP | IP — 9 → IP 404 → IP
40D | 0100 | HLT |  |  | Останов
40E | 8409 | m[0] | Элемент массива
40F | 0000 | m[1] | Элемент массива
410 | 53FB | m[2] | Элемент массива