## Лист1
ADDR |  | 0 | HLT | RESERV |  | INT | I/O | ST | LD | WRITE REGISTER | [7 empty] | COMMUTA | [7 empty] | TOR |  |  |  | ALU |  |  |  | READ REGISTER | [7 empty] | HEX FORMAT | [9 empty] | Действие
|  | ОМК | Останов | не исп. |  | прерывание | I/O на ВУ | сохранить | загрузить | AR | PS | BR | AC | SP | IP | CR | DR | NZ | V | C | SHRF | SHRT | SHL0 | SHLT | SEXT | HTOH | HTOL | LTOH | LTOL | SORA | PLS1 | COML | COMR | IR | PS | BR | AC | SP | IP | CR | DR
|  | 1 | RESERVED | [5 empty] | CMP | WRITE REGISTER BR: A; WRITE REGISTER AC: D; WRITE REGISTER SP: D; WRITE REGISTER IP: R; COMMUTA C: B | I | T
|  | УМК | не используется | [5 empty] | 1 or 0? | WRITE REGISTER AR: адрес перехода; COMMUTA NZ: указание бита для CMP
|  | 39 | 38 | 37 | 36 | 35 | 34 | 33 | 32 | 31 | 30 | 29 | 28 | 27 | 26 | 25 | 24 | 23 | 22 | 21 | 20 | 19 | 18 | 17 | 16 | 15 | 14 | 13 | 12 | 11 | 10 | 9 | 8 | 7 | 6 | 5 | 4 | 3 | 2 | 1 | 0
E0 | 0 | 1 | 0 | 0 | 0 | 0 | 0 | 0 | 1 | 1 | 1 | 0 | 0 | 0 | 1 | 0 | 0 | 1 | 1 | 1 | 1 | 0 | 0 | 0 | 0 | 0 | 1 | 0 | 0 | 0 | 0 | 0 | 0 | 0 | 0 | 0 | 0 | 0 | 0 | 1 | 0 | 8 | 1 | C | 4 | F | 0 | 4 | 0 | 0 | 2 | if CR(12-15) = 1 then GOTO INT @ C4
E1 | 1 | 1 | 0 | 0 | 0 | 0 | 0 | 0 | 1 | 1 | 1 | 0 | 0 | 0 | 1 | 0 | 0 | 0 | 0 | 0 | 0 | 1 | 1 | 1 | 1 | 0 | 1 | 0 | 0 | 0 | 0 | 0 | 1 | 0 | 0 | 0 | 0 | 0 | 0 | 1 | 0 | 8 | 1 | C | 4 | 0 | F | 4 | 1 | 0 | 2 | if ~CR(8-11) = 1 then GOTO INT @ C4
E2 | 2 | 1 | 0 | 0 | 0 | 0 | 0 | 0 | 1 | 1 | 1 | 0 | 0 | 0 | 1 | 0 | 0 | 1 | 1 | 1 | 0 | 1 | 1 | 1 | 1 | 0 | 0 | 0 | 1 | 0 | 0 | 0 | 0 | 0 | 0 | 0 | 0 | 0 | 0 | 1 | 0 | 8 | 1 | C | 4 | E | F | 1 | 0 | 0 | 2 | if CR(0-3) and CR(5-7) = 1 then GOTO INT @ C4
E3 | 3 | 1 | 0 | 0 | 0 | 0 | 0 | 0 | 1 | 1 | 1 | 1 | 1 | 1 | 1 | 1 | 0 | 0 | 0 | 0 | 1 | 0 | 0 | 0 | 0 | 0 | 0 | 0 | 1 | 0 | 0 | 0 | 1 | 0 | 0 | 0 | 0 | 0 | 0 | 1 | 0 | 8 | 1 | F | E | 1 | 0 | 1 | 1 | 0 | 2 | if ~CR(4) = 1 then GOTO FE
…………
FE |  | 0 | 0 | 0 | 0 | 0 | 0 | 0 | 0 | 0 | 0 | 0 | 1 | 0 | 0 | 0 | 0 | 0 | 0 | 0 | 0 | 0 | 0 | 1 | 0 | 0 | 0 | 0 | 0 | 0 | 0 | 0 | 0 | 0 | 0 | 0 | 1 | 0 | 0 | 0 | 0 | 0 | 0 | 1 | 0 | 0 | 2 | 0 | 0 | 1 | 0 | SHL(AC) → AC
FF |  | 1 | 0 | 0 | 0 | 0 | 0 | 0 | 0 | 1 | 1 | 0 | 0 | 0 | 1 | 0 | 0 | 0 | 0 | 0 | 1 | 0 | 0 | 0 | 0 | 0 | 0 | 0 | 1 | 0 | 0 | 0 | 0 | 0 | 1 | 0 | 0 | 0 | 0 | 0 | 0 | 8 | 0 | C | 4 | 1 | 0 | 1 | 0 | 4 | 0 | GOTO INT @ C4